## Dveře
TABULKA DVEŘÍ - RB Karlovy Vary
Poznámka: Všechny rozměry je nutno přeměřit a převzít dle skutečného provedení na stavbě. Po získání zakázky od objednatele vyhotovuje výrobní a montážní dokumentaci dodavatel.Dokumentace musí být schválena generálním projektantem, a to před započetím výroby. Příp. stávající ponechávané zárubně budou přebroušeny a natřou se základovou barvou a poté minimálně 2x vrchní bílou barvou. Specifikace zámku: bezpečnostní cylindrická vložka znamená v minimální třídě bezpečnosti (vyšší třídy specifikovány konkrétně pro každé dveře),
Obecný popis | [7 empty] | Dveřní křídlo |  |  |  |  | Zárubeň |  |  |  |  | Příslušenství
Označení | Popis | Rozměr | Hloubka zárubně | Počet křídel | Směr otevření | Požádní odolnost | Bezpečnost | Popis | Materiál | Povch / barva | Barva | Zasklení | Popis | Materiál | Typ zárubně | Povrchová úprava | Materiál stěny | Kování | Ovládání dveří | Štítek | Zámek | Práh | Zarážka | Samozavírač | Stavěč | Generální klíč | Panoram. kukátko | Mřížka | EZS
1.NP
D101 |  | 1350x2000 |  | 2 |  |  |  | Vnitřní otevíravé dveře, dvoukřídlé, hliníkové, prosklené, hlavní křídlo 900mm, vedlejší křídlo 450mm | hliník | nástřik | sjednotit barvu s automatickými posuvnými dveřmi | ano, dle schéma | Hliníková zárubeň | hliník | rámová | sjednotit barvu s automatickými posuvnými dveřmi |  | ROSTEX EXCLUSIVE SNH, barva 7400, nerez mat |  | dělený | cylindrická vložka, povrch imitace nerez, | ne | ne | Geze TS 1500 G stříbrný - zavírač dveří s kluznou lištou | _ |  | ne | _
D102 | Dveře do suterénu | 900x1970 | 100 | 1 | P |  |  | Vnitřní otevíravé dveře, bezfalcové, do nové zárubně, DTD plné, jednokřídlé, 3 závěsy na křídlo, zapouzdřený samozavírač | DTD plné | laminovaný | bílá perla |  | Ocelová zárubeň s těsněním, pro SDK příčky např. HSE LZ, pro bezfalcové křídlo | ocel | rámová | práškový lak / bílá | SDK | ROSTEX EXCLUSIVE SNH, barva 7400, nerez mat |  | dělený | cylindrická vložka, povrch imitace nerez, | ne | ne | Geze TS 1500 G stříbrný - zavírač dveří s kluznou lištou | _ |  | ne | _
D103 | Dveře ostraha | 800x1970 | 100 | 1 | P |  |  | Vnitřní otevíravé dveře, bezfalcové, do nové zárubně, DTD plné, jednokřídlé, 3 závěsy na křídlo, zapouzdřený samozavírač | DTD plné | laminovaný | bílá perla |  | Ocelová zárubeň s těsněním, pro SDK příčky např. HSE LZ, pro bezfalcové křídlo | ocel | rámová | práškový lak / bílá | SDK | ROSTEX EXCLUSIVE SNH, barva 7400, nerez mat |  | dělený | cylindrická vložka, povrch imitace nerez, | ne | ne | Geze TS 1500 G stříbrný - zavírač dveří s kluznou lištou | _ |  | ano | _
D104 | Dveře bankomaty | 800x1970 | 100 | 1 | P |  | BT3 | Vnitřní otevíravé dveře, bezfalcové, do nové zárubně, DTD plné, jednokřídlé, 3 závěsy na křídlo, zapouzdřený samozavírač | DTD plné | laminovaný | bílá perla |  | Ocelová zárubeň s těsněním, pro SDK příčky např. HSE LZ, pro bezfalcové křídlo | ocel | rámová | práškový lak / bílá | SDK | ROSTEX EXCLUSIVE SNH, barva 7400, nerez mat |  | dělený | cylindrická vložka, povrch imitace nerez, | ne | ne | Dveřní samozavírač TS 93 DORMA | _ |  | ano | _
D105 | Dveře kancelář | 800x1970 | 100 | 1 | L |  |  | Vnitřní otevíravé dveře, bezfalcové, do nové zárubně, DTD plné, jednokřídlé, 3 závěsy na křídlo, zapouzdřený samozavírač | DTD plné | laminovaný | bílá perla |  | Ocelová zárubeň s těsněním, pro SDK příčky např. HSE LZ, pro bezfalcové křídlo | ocel | rámová | práškový lak / bílá | SDK | ROSTEX EXCLUSIVE SNH, barva 7400, nerez mat |  | dělený | cylindrická vložka, povrch imitace nerez, | ne | ne | Geze TS 1500 G stříbrný - zavírač dveří s kluznou lištou | _ |  | ne | _
D106 | Dveře chodba | 800x1970 | 100 | 1 | P |  |  | Vnitřní otevíravé dveře, bezfalcové, do nové zárubně, DTD plné, jednokřídlé, 3 závěsy na křídlo, zapouzdřený samozavírač | DTD plné | laminovaný | bílá perla |  | Ocelová zárubeň s těsněním, pro SDK příčky např. HSE LZ, pro bezfalcové křídlo | ocel | rámová | práškový lak / bílá | SDK | ROSTEX EXCLUSIVE SNH, barva 7400, nerez mat |  | dělený | cylindrická vložka, povrch imitace nerez, | ne | ne | Geze TS 1500 G stříbrný - zavírač dveří s kluznou lištou | _ |  | ne | _
D107 | Dveře pokladny | 800x1970 | 100 | 1 | P |  |  | Vnitřní otevíravé dveře, bezfalcové, do nové zárubně, DTD plné, jednokřídlé, 3 závěsy na křídlo, zapouzdřený samozavírač | DTD plné | laminovaný | bílá perla |  | Ocelová zárubeň s těsněním, pro SDK příčky např. HSE LZ, pro bezfalcové křídlo | ocel | rámová | práškový lak / bílá | SDK | ROSTEX EXCLUSIVE SNH, barva 7400, nerez mat |  | dělený | cylindrická vložka, povrch imitace nerez, | ne | ne | Geze TS 1500 G stříbrný - zavírač dveří s kluznou lištou | _ |  | ano | _
D108 | Dveře do zázemí | 900x1970 | 100 | 1 | L |  |  | Vnitřní otevíravé dveře, bezfalcové, do nové zárubně, DTD plné, jednokřídlé, 3 závěsy na křídlo, zapouzdřený samozavírač | DTD plné | laminovaný | bílá perla |  | Ocelová zárubeň s těsněním, pro SDK příčky např. HSE LZ, pro bezfalcové křídlo | ocel | rámová | práškový lak / bílá | SDK | ROSTEX EXCLUSIVE SNH, barva 7400, nerez mat |  | dělený | cylindrická vložka, povrch imitace nerez, | ne | ne | Geze TS 1500 G stříbrný - zavírač dveří s kluznou lištou | _ |  | ano | Mřížka MV430/2, plast bílá, 453x91mm, s.h.150mm
D109 | Dveře kuchyňka | 800x1970 | 125 | 1 | P |  |  | Vnitřní otevíravé dveře, bezfalcové, do nové zárubně, DTD plné, jednokřídlé, 3 závěsy na křídlo, zapouzdřený samozavírač | DTD plné | laminovaný | bílá perla |  | Ocelová zárubeň s těsněním, pro SDK příčky např. HSE LZ, pro bezfalcové křídlo | ocel | rámová | práškový lak / bílá | SDK | ROSTEX EXCLUSIVE SNH, barva 7400, nerez mat |  | dělený | cylindrická vložka, povrch imitace nerez, | ne | ne | Geze TS 1500 G stříbrný - zavírač dveří s kluznou lištou | _ |  | ano | Mřížka MV430/2, plast bílá, 453x91mm, s.h.150mm
D110 | Dveře jídelna | 800x1970 | 100 | 1 | P |  |  | Vnitřní jednokřídlé otevíravé dveře, falcové, plné | DTD lehčené | laminovaný | bílá perla |  | Ocelová zárubeň s těsněním, pro SDK příčky např. HSE LZ, pro falcové křídlo | ocel | rámová | práškový lak / bílá | SDK | ROSTEX EXCLUSIVE SNH, barva 7200, nerez mat | klika-klika | dělený | cylindrická vložka, povrch imitace nerez, | ne | ano | ne | _ |  | ne | Mřížka MV430/2, plast bílá, 453x91mm, s.h.150mm
D111 | Dveře úklid | 800x1970 | 100 | 1 | P |  |  | Vnitřní jednokřídlé otevíravé dveře, falcové, plné | DTD lehčené | laminovaný | bílá perla |  | Ocelová zárubeň s těsněním, pro SDK příčky např. HSE LZ, pro falcové křídlo | ocel | rámová | práškový lak / bílá | SDK | ROSTEX EXCLUSIVE SNH, barva 7200, nerez mat | klika-klika | dělený | cylindrická vložka, povrch imitace nerez, | ne | ano | ne | _ |  | ne | Mřížka MV430/2, plast bílá, 453x91mm, s.h.150mm
D112 | Dveře předsíňka wc | 700x1970 | 100 | 1 | P |  |  | Vnitřní jednokřídlé otevíravé dveře, falcové, plné | DTD lehčené | laminovaný | bílá perla |  | Ocelová zárubeň s těsněním, pro SDK příčky např. HSE LZ, pro falcové křídlo | ocel | rámová | práškový lak / bílá | SDK | ROSTEX EXCLUSIVE SNH, barva 7200, nerez mat | klika-klika | dělený | cylindrická vložka, povrch imitace nerez, | ne | ano | ne | _ |  | ne | Mřížka MV430/2, plast bílá, 453x91mm, s.h.150mm
D113 | Dveře na WC | 700x1970 | 100 | 1 | L |  |  | Vnitřní jednokřídlé otevíravé dveře, falcové, plné | DTD lehčené | laminovaný | bílá perla |  | Ocelová zárubeň s těsněním, pro SDK příčky např. HSE LZ, pro falcové křídlo | ocel | rámová | práškový lak / bílá | SDK | ROSTEX EXCLUSIVE SNH, barva 7200, nerez mat | klika-klika | dělený | WC zámek s olivou | ne | ano | ne | _ |  | ne | Mřížka MV430/2, plast bílá, 453x91mm, s.h.150mm
D114 | Dveře na WC | 700x1970 | 100 | 1 | L |  |  | Vnitřní jednokřídlé otevíravé dveře, falcové, plné | DTD lehčené | laminovaný | bílá perla |  | Ocelová zárubeň s těsněním, pro SDK příčky např. HSE LZ, pro falcové křídlo | ocel | rámová | práškový lak / bílá | SDK | ROSTEX EXCLUSIVE SNH, barva 7200, nerez mat | klika-klika | dělený | WC zámek s olivou | ne | ano | ne | _ |  | ne | Mřížka MV430/2, plast bílá, 453x91mm, s.h.150mm
D115 | Dveře předsíňka wc | 700x1970 | 100 | 1 | L |  |  | Vnitřní jednokřídlé otevíravé dveře, falcové, plné | DTD lehčené | laminovaný | bílá perla |  | Ocelová zárubeň s těsněním, pro SDK příčky např. HSE LZ, pro falcové křídlo | ocel | rámová | práškový lak / bílá | SDK | ROSTEX EXCLUSIVE SNH, barva 7200, nerez mat | klika-klika | dělený | cylindrická vložka, povrch imitace nerez, | ne | ano | ne | _ |  | ne | Mřížka MV430/2, plast bílá, 453x91mm, s.h.150mm
D116 | Dveře na WC | 700x1970 | 100 | 1 | L |  |  | Vnitřní jednokřídlé otevíravé dveře, falcové, plné | DTD lehčené | laminovaný | bílá perla |  | Ocelová zárubeň s těsněním, pro SDK příčky např. HSE LZ, pro falcové křídlo | ocel | rámová | práškový lak / bílá | SDK | ROSTEX EXCLUSIVE SNH, barva 7200, nerez mat | klika-klika | dělený | WC zámek s olivou | ne | ano | ne | _ |  | ne | Mřížka MV430/2, plast bílá, 453x91mm, s.h.150mm
D117 | Dveře na WC | 600x1970 | 100 | 1 | P |  |  | Vnitřní jednokřídlé otevíravé dveře, falcové, plné | DTD lehčené | laminovaný | bílá perla |  | Ocelová zárubeň s těsněním, pro SDK příčky např. HSE LZ, pro falcové křídlo | ocel | rámová | práškový lak / bílá | SDK | ROSTEX EXCLUSIVE SNH, barva 7200, nerez mat | klika-klika | dělený | WC zámek s olivou | ne | ano | ne | _ |  | ne | Mřížka MV430/2, plast bílá, 453x91mm, s.h.150mm
2.NP
D201 | Dveře JM | 800x1970 | 400 | 1 | P |  |  | Vnitřní otevíravé dveře, bezfalcové, do nové zárubně, DTD plné, jednokřídlé, 3 závěsy na křídlo, zapouzdřený samozavírač | DTD plné | laminovaný | bílá perla |  | Ocelová zárubeň s těsněním, pro SDK příčky např. HSE LZ, pro bezfalcové křídlo | ocel | rámová | práškový lak / bílá | SDK | ROSTEX EXCLUSIVE SNH, barva 7400, nerez mat |  | dělený | cylindrická vložka, povrch imitace nerez, | ne | ne | Geze TS 1500 G stříbrný - zavírač dveří s kluznou lištou | _ |  | ne | _
D202 | Dveře kuchyňka | 800x1970 | 400 | 1 | P |  |  | Vnitřní otevíravé dveře, bezfalcové, do nové zárubně, DTD plné, jednokřídlé, 3 závěsy na křídlo, zapouzdřený samozavírač | DTD plné | laminovaný | bílá perla |  | Ocelová zárubeň s těsněním, pro SDK příčky např. HSE LZ, pro bezfalcové křídlo | ocel | rámová | práškový lak / bílá | SDK | ROSTEX EXCLUSIVE SNH, barva 7400, nerez mat |  | dělený | cylindrická vložka, povrch imitace nerez, | ne | ne | Geze TS 1500 G stříbrný - zavírač dveří s kluznou lištou | _ |  | ne | _

## TAB výrobků
TABULKA NÁBYTKOVÝCH A ZÁMEČNICKÝCH PRVKŮ - RB Karlovy Vary
OZN. | SCHÉMA | SPECIFIKACE |  | ROZMĚRY [mm] | POČET [ks]
A1 |  | POPIS | Stůl kuchyňka | 800x800 | 3
|  | DESKA | tl.40mm složená ze dvou desek tl.20mm na sobě vrchní deska: rozměry - 800x800mm materiál - DTD deska povrch - lamino bílá RAL 9010
|  | RÁM | materiál - podnoží 40x40mm povrch - nerez případně prášková barva stříbrná RAL 9006
|  | POZNÁMKA | Po získání zakázky od objednatele vyhotovuje výrobní a montážní dokumentaci dodavatel. Dokumentace musí být schválena generálním projektantem, a to před započetím výroby.
A2 |  | POPIS | Židle |  | 8
|  | POZNÁMKA | Hotový výrobek. např. IKEA LIDÅS bílé barvy Rám nohy: ocel, pochromováno Podnoží: ocel, ocel, pochromováno Sedák: Vyztužený polypropylenový plast.
A3 | viz schéma na konci tabulky | POPIS | Vestavěná šatní skříň | viz. schéma | 1
|  | MATERIÁL | DTD deska
|  | POVRCH | dveře - lamino bílá EGGER W1000ST2 sokl - lamino černá EGGER U999 ST2, soklová lišta ostatní části - bílá EGGER W1000 ST2
|  | KOVÁNÍ | systémové,úchytky vybere z nabídky dodavatele gen.projektant povrch nerez
|  | ZÁMEK | nábytkový, povrch nerez
|  | VYBAVENÍ | vnitřní členění a vybavení dle schematu (police)
|  | POZNÁMKA | Všechny rozměry je nutno přeměřit a převzít dle skutečného provedení na stavbě. Po získání zakázky od objednatele vyhotovuje výrobní a montážní dokumentaci dodavatel. Dokumentace musí být schválena generálním projektantem, a to před započetím výroby.
A4 | viz schéma na konci tabulky | POPIS | Kuchyňská linka | viz. schéma | 1
|  | SKŘÍŇKY | korpus: materiál - DTD deska, povrch. úprava - lamino bílá EGGER W1000 ST2 dvířka: materiál - DTD deska, povrchová úprava - lamino bílá EGGER W1000 ST2 úchytky - vodorovně umístěné, nerez ocel, dlouhé 150mm, např. IKEA VINNA
|  | SOKL | soklová lišta materiál - DTD deska povrch. úprava - lamino, barva černá EGGER U999ST2
|  | PRAC. DESKA | materiál - DTD deska s ostrou hranou, tl. 38mm povrch. úprava - vysokotlaký melaminový laminát, odstín šedá štuk hrana - odstín šedá štuk výrobce: Kaindl, 34321 DP šedá štuk
|  | OBKLAD PRAC. PLOCHY | materiál - DTD deska povrch. úprava - lamino žíhaná grafitově šedá
|  | VYBAVENÍ | vestavěná mikrovlnná trouba - povrch nerez, osazení zásuvek 220V (ABB TANGO) dřez včetně baterie, PŘÍPRAVA PRO SODOBAR (roháček 3/4"), sodobar, příprava pro vestavěnou chladničku pod linku. Chladnička pod linku např. Electrolux ERN1300AOW, příprava pro myčku, myčka nádobí, odpadkový koš, ohřívač vody Dražice TO 15 IN
|  | POZNÁMKA | Všechny rozměry je nutno přeměřit a převzít dle skutečného provedení na stavbě. Po získání zakázky od objednatele vyhotovuje výrobní a montážní dokumentaci dodavatel.
A5 | viz schéma na konci tabulky | POPIS | Skříňka pod umyvadlo | š 900 h 350 v 650 | 1
|  | MATERIÁL | DTD deska
|  | POVRCH | dveře - lamino bílá EGGER W1000ST2 sokl - lamino černá EGGER U999 ST2, soklová lišta ostatní části - bílá EGGER W1000 ST2
|  | KOVÁNÍ | systémové,úchytky vybere z nabídky dodavatele gen.projektant povrch nerez
|  | ZÁMEK | nábytkový, povrch nerez
|  | VYBAVENÍ | vnitřní členění a vybavení dle schematu (police)
|  | POZNÁMKA | Všechny rozměry je nutno přeměřit a převzít dle skutečného provedení na stavbě. Po získání zakázky od objednatele vyhotovuje výrobní a montážní dokumentaci dodavatel. Dokumentace musí být schválena generálním projektantem, a to před započetím výroby.
A6 | viz schéma na konci tabulky | POPIS | Skříňka pod umyvadlo | š 1100 h 350 v 650 | 1
|  | MATERIÁL | DTD deska
|  | POVRCH | dveře - lamino bílá EGGER W1000ST2 sokl - lamino černá EGGER U999 ST2, soklová lišta ostatní části - bílá EGGER W1000 ST2
|  | KOVÁNÍ | systémové,úchytky vybere z nabídky dodavatele gen.projektant povrch nerez
|  | ZÁMEK | nábytkový, povrch nerez
|  | VYBAVENÍ | vnitřní členění a vybavení dle schematu (police)
|  | POZNÁMKA | Všechny rozměry je nutno přeměřit a převzít dle skutečného provedení na stavbě. Po získání zakázky od objednatele vyhotovuje výrobní a montážní dokumentaci dodavatel. Dokumentace musí být schválena generálním projektantem, a to před započetím výroby.
A7 | viz schéma na konci tabulky | POPIS | Skříňka pod umyvadlo | š 1100 h 350 v 650 | 1
|  | MATERIÁL | DTD deska
|  | POVRCH | dveře - lamino bílá EGGER W1000ST2 sokl - lamino černá EGGER U999 ST2, soklová lišta ostatní části - bílá EGGER W1000 ST2
|  | KOVÁNÍ | systémové,úchytky vybere z nabídky dodavatele gen.projektant povrch nerez
|  | ZÁMEK | nábytkový, povrch nerez
|  | VYBAVENÍ | vnitřní členění a vybavení dle schematu (police)
|  | POZNÁMKA | Všechny rozměry je nutno přeměřit a převzít dle skutečného provedení na stavbě. Po získání zakázky od objednatele vyhotovuje výrobní a montážní dokumentaci dodavatel. Dokumentace musí být schválena generálním projektantem, a to před započetím výroby.
A8 |  | POPIS | Police úklidová komora | š 900 h 400 | 2
|  | MATERIÁL | DTD deska
|  | POVRCH | lamino bílá EGGER W1000ST2
|  | POZNÁMKA | Všechny rozměry je nutno přeměřit a převzít dle skutečného provedení na stavbě. Po získání zakázky od objednatele vyhotovuje výrobní a montážní dokumentaci dodavatel. Dokumentace musí být schválena generálním projektantem, a to před započetím výroby.
A9 |  | POPIS | Zrcadlo do předsíňky WC, spodní hrana 1200mm, výška do 2,2m, zasazené a zalícované s keramickým obkladem | Š.1100 x V.1000 | 2
|  | POZNÁMKA | Po získání zakázky od objednatele vyhotovuje výrobní a montážní dokumentaci dodavatel. Dokumentace musí být schválena generálním projektantem, a to před započetím výroby.
A10 |  | POPIS | Hygienický koš nášlapný, IKEA STRAPATS, Číslo artiklu 402.454.11 |  | 5
A13 |  | POPIS | Držák na papírové ubrousky bíly, např. VENCL Aquafold midi, VA708 |  | 3
A12 |  | POPIS | Zásobník na WC papír bílý pr. 260mm, AlfaClassic, v.č. 605110 |  | 3
A11 |  | POPIS | WC kartáč, Ikea Baren, Číslo artiklu: 945.288.85 |  | 3
A15 |  | POPIS | Zrcadlo do šatny, IKEA Nissedal, barva bílá, 40x150 cm | 400x1500 | 1
A14 |  | POPIS | Dávkovač tekutého mýdla dolévací 1 l, plast, bílý, AlfaClassic, 601110 |  | 3